## Sheet1
不锈钢 | [6 empty] | 铜棒
次数 | 1 | 2 | 3 | 4 | 5 | 平均值 | 次数 | 1 | 2 | 3 | 4 | 5 | 平均值
长度(\unit{\mm}) | 150.12 | 150.1 | 150.16 | 150.14 | 150.1 | 150.124 | 长度(\unit{\mm}) | 149.9 | 149.88 | 149.9 | 149.88 | 149.88 | 149.888
直径(\unit{\mm}) | 5.92 | 5.9 | 5.9 | 5.88 | 5.88 | 5.896 | 直径(\unit{\mm}) | 5.88 | 5.86 | 5.88 | 5.88 | 5.86 | 5.872
质量(\unit{\g}) | 33.349 | 33.35 | 33.35 | 33.35 | 33.35 | 33.3498 | 质量(\unit{\g}) | 34.98 | 34.98 | 34.979 | 34.98 | 34.979 | 34.9796
次数 | 1 | 2 | 3 | 4 | 5 |  | 次数 | 1 | 2 | 3 | 4 | 5
x(\unit{\mm}) | 10 | 20 | 25 | 45 | 55 |  | x(\unit{\mm}) | 10 | 20 | 25 | 45 | 55
f(\unit{\Hz}) | 1178.9 | 1175 | 1172.6 | 1176.7 | 1180.1 |  | f(\unit{\Hz}) | 839.9 | 836.4 | 834.1 | 840.3 | 844.2
|  | 10 | 1178.9 |  | 10 | 839.9
|  | 20 | 1175 |  | 20 | 836.4
|  | 25 | 1172.6 |  | 25 | 834.1
|  | 45 | 1176.7 |  | 45 | 840.3
|  | 55 | 1180.1 |  | 55 | 844.2

## 迈克尔逊
长度
测量次数 | 1 | 2 | 3 | 4 | 5 | 平均值
黄铜 | 149.9 | 149.92 | 149.9 | 149.88 | 149.92 | 149.904
硬铝 | 149.86 | 149.84 | 149.8 | 149.82 | 149.82 | 149.828
| 黄铜 |  |  | 硬铝
| $t$ | $\delta t$ | $N$ | $t$ | $\delta t$ | $N$
1 | 23.4 |  |  | 27
2 | 24.5 | 1.1 | 10 | 27.9 | 0.9 | 10
3 | 25.5 | 1 | 10 | 28.9 | 1 | 10
4 | 26.6 | 1.1 | 10 | 29.8 | 0.9 | 10
5 | 27.8 | 1.2 | 10 | 30.8 | 1 | 10
6 | 28.8 | 1 | 10 | 31.7 | 0.9 | 10