## Sheet1
利用直探头测量脉冲超声纵波频率和波长
| 1 | 2 | 3 | 4 | 5 | 平均值 | f
时间 t/us | 1.58 | 1.6 | 1.58 | 1.6 | 1.6 | 1.592 | 2.5126
测量直探头延迟和间接测量法测量试块纵波声速
| 1 | 2 | 3 | 4 | 5 | 平均值 | t | C L | lambda
时间 t1/us | 14.5 | 14.5 | 14.5 | 14.6 | 14.5 | 14.52 | 0.28 | 6.3202 | 2.5154
时间 t2/us | 28.7 | 28.8 | 28.7 | 28.8 | 28.8 | 28.76
测量斜探头延迟、入射点和间接测量法测试块横波声速
| 1 | 2 | 3 | 4 | 5 | 平均值 | t | C S | lambda
时间 t1/us | 23.3 | 23.5 | 23.5 | 23.6 | 23.3 | 23.44 | 4.3 | 3.1348 | 1.2476
时间 t2/us | 42.7 | 42.9 | 42.5 | 42.6 | 42.2 | 42.58 | L
L/mm | 12.55 | 12.55 | 12.55 | 13 | 13 | 12.73 | 17.27
测量斜探头的折射角
| 1 | 2 | 3 | 4 | 5 | 平均值
LA1/mm | 27.5 | 27.5 | 27.5 | 27.5 | 27.6 | 27.52
LB1/mm | 86.5 | 86.5 | 86.6 | 86.6 | 86.5 | 86.54
L/mm | 30.1 | 30 | 30 | 30 | 30.1 | 30.04 | beta
H/mm | 29.5 | 29.5 | 29.6 | 29.6 | 29.6 | 29.56 | 44.4323
测量直探头和斜探头的声束扩散角
直探头 | 1 | 2 | 3 | 4 | 5 | 平均值
x1/mm | 44.5 | 44.5 | 44.7 | 44.5 | 44.5 | 44.54 | theta1
x2/mm | 34 | 34.1 | 34.1 | 34 | 34 | 34.04 | 19.8266
斜探头 | 1 | 2 | 3 | 4 | 5 | 平均值
x3/mm | 81.5 | 82 | 81.9 | 81.7 | 82 | 81.82 | theta2
x4/mm | 93.9 | 93.5 | 94 | 94 | 93.7 | 93.82 | -18.3156
使用直探头探测缺陷深度
| 1 | 2 | 3 | 4 | 5 | 平均值
t0/us | 0.08 | 0.08 | 0.08 | 0.08 | 0.08 | 0.08 | H
t1/us | 14.1 | 14.1 | 14.2 | 14.1 | 14.2 | 14.14 | 44.4312
使用斜探头探测待测试块内部缺陷位置
| 1 | 2 | 3 | 4 | 5 | 平均值
xA/mm | 27.5 | 27.5 | 27.5 | 27.5 | 27.6 | 27.52
tA/us | 23.3 | 23.5 | 23.5 | 23.6 | 23.3 | 23.44 | H
xB/mm | 86.5 | 86.5 | 86.6 | 86.6 | 86.5 | 86.54 | 37.4142
tB/us | 51.6 | 51.5 | 52 | 51.8 | 51.9 | 51.76 | L
xD/mm | 109.7 | 109.9 | 108.9 | 109.5 | 109.5 | 109.5 | 108.6946
tD/us | 33.4 | 33.4 | 33.4 | 33.6 | 33.4 | 33.44
HA/mm | 20 | 20 | 19.9 | 19.9 | 19.9 | 19.94
HB/mm | 50.2 | 50 | 50 | 50 | 49.8 | 50
LA/mm | 27.5 | 27.5 | 27.5 | 27.5 | 27.6 | 27.52
LB/mm | 86.5 | 86.5 | 86.6 | 86.6 | 86.5 | 86.54